## List1
Strana 1 / 2
Datum tisku 10.8.2012
Dílčí rozpočet - práce, mechanizace a ostatní náklady
[8 empty] | Číslo |  |  | Název |  |  |  |  | Verze NZ: |  |  |  |  | 2012/07a
|  | Stavba: | [5 empty] | 12-0731-01 |  |  | Košice - VO
|  | Verze: | [5 empty] | 1 |  |  | 31.7.2012 VB
Projekt: | [7 empty] | 1 |  |  | Košice - VO
|  | PS/SO: | [5 empty] | RS09.0 |  |  | Veřejné osvětlení kabelové
[16 empty] | Časový fond | [5 empty] | Cena celkem
|  | P.č. |  |  | PMP |  | Zn. |  |  | Text PMP |  |  | M.j. |  | Množství | Jedn. |  |  | Celkem
| 1 |  |  | BJ81 |  |  |  |  | Odrez.a 2xnátěr ocel.součástí NN-na zemi |  |  | M2 |  | 2
| 2 |  |  | CC342 |  |  |  |  | Kabel CYKY 4Bx16 volně uložený |  |  | m |  | 1455
| 3 |  |  | CC342 |  | D2 |  |  | Kabel CYKY 4Bx16 volně uložený |  |  | m |  | 8
| 4 |  |  | CI46 |  |  |  |  | Ukončení kab.NAYY 4x16mm2 bez ok |  |  | SAD |  | 53
| 5 |  |  | CI46 |  | D2 |  |  | Ukončení kab.NAYY 4x16mm2 bez ok |  |  | SAD |  | 4
| 6 |  |  | CL11 |  |  |  |  | Šroubová spojka 1kV pro 4x16 - 4x25mm2 (pro opravy 16-35mm2) |  |  | KS |  | 12
| 7 |  |  | DM25 |  | P1 |  |  | Osvětlovací stožár ocel.bezpaticový JB 8 metalizovaný |  |  | KS |  | 25
| 8 |  |  | DM50 |  | P1 |  |  | Výložník 1-2000 na stožár metalizovaný |  |  | KS |  | 25
| 9 |  |  | DQ13 |  |  |  |  | Uzemnění v zemí-páska FeZn 30x4mm |  |  | m |  | 1420
| 10 |  |  | DQ59 |  |  |  |  | Spojení páskových zemničů šrouby |  |  | KS |  | 25
| 11 |  |  | DT38 |  |  |  |  | Zapojení 4žil kab.v domovní skříni do 16mm2 |  |  | KS |  | 4
| 12 |  |  | EA08 |  |  |  |  | Vytýčení trasy kabel.ved. v zastavěném prostoru |  |  | KM |  | 1.214
| 13 |  |  | EA243 |  |  |  |  | Vytrh.dlažby z písku,zámková dlažba zalitá |  |  | M2 |  | 3
| 14 |  |  | EA331 |  |  |  |  | Bourání asfaltu (silnice) |  |  | M3 |  | 1.05
| 15 |  |  | EA34 |  |  |  |  | Řezání spáry v asfaltu nebo betonu |  |  | m |  | 14
| 16 |  |  | EB25 |  |  |  |  | Odvoz zeminy vč.naložení,rozvozu,úpravy povrchu |  |  | M3 |  | 34
| 17 |  |  | EC04 |  |  |  |  | Výkop jámy pro stožár VO ručně zem.tř.4 |  |  | M3 |  | 25
| 18 |  |  | EC11 |  |  |  |  | Zához jámy pro stožár VO ručně zem.tř.3-4 |  |  | M3 |  | 12.5
| 19 |  |  | EC15 |  |  |  |  | Pouzdro pro stožár VO sadové s bet.rourou 20cm |  |  | KS |  | 25
| 20 |  |  | EC52 |  |  |  |  | Výkop jámy ručně zem.tř.3-4 |  |  | M3 |  | 9
| 21 |  |  | EC60 |  |  |  |  | Zához jámy ručně zem.tř.3-4 |  |  | M3 |  | 9
| 22 |  |  | EC70 |  |  |  |  | Rozbourání betonového základu |  |  | M3 |  | 1
| 23 |  |  | EC76 |  |  |  |  | Beton.základ B13,5 do 5m3 bez bedněn.-nakup.směs |  |  | M3 |  | 7.5
| 24 |  |  | ED23 |  |  |  |  | Výkop kabel.rýhy 35x80cm ručně zem.tř.4 |  |  | m |  | 339
| 25 |  |  | EF03 |  |  |  |  | Zához kabel.rýhy 35x30cm ručně zem.tř.4 |  |  | m |  | 36
| 26 |  |  | EF07 |  |  |  |  | Zához kabel.rýhy 35x40cm ručně zem.tř.4 |  |  | m |  | 151.5
| 27 |  |  | EI80 |  |  |  |  | Záhrn kabel.rýhy strojně ve městě |  |  | M3 |  | 49
| 28 |  |  | EJ01 |  |  |  |  | Kabel.lože pískové š.35cm,bez zakrytí kab. |  |  | m |  | 303
| 29 |  |  | EJ41 |  |  |  |  | Folie výstražná PE červená-šíře 32cm |  |  | m |  | 1140
| 30 |  |  | EK161 |  |  |  |  | Prostup z umělohmot.roury vrapované rovné 90/75mm |  |  | m |  | 235
| 31 |  |  | EK171 |  |  |  |  | Příslušenství pro umělohmot.roury,spojka-dvojhrdlo 90mm |  |  | KS |  | 19
| 32 |  |  | EK58 |  |  |  |  | Průraz cihlové zdi,tlouštka 15cm |  |  | KS |  | 2
| 33 |  |  | EL03 |  |  |  |  | Výkop jámy pro spojku do 1kV ručně zem.tř.4 |  |  | KS |  | 1
| 34 |  |  | EL10 |  |  |  |  | Zához jámy pro kabel.spojku ručně zem.tř.3-4 |  |  | M3 |  | 1.5
| 35 |  |  | EN03 |  |  |  |  | Hutnění zeminy strojně,vrstva 20cm |  |  | M3 |  | 94
| 36 |  |  | EN17 |  |  |  |  | Křižovatka s kabely nebo potrubím |  |  | m |  | 15
| 37 |  |  | EN22 |  |  |  |  | Vyvěšení stávajícího kabelu při křížení |  |  | KS |  | 24
| 38 |  |  | EN23 |  |  |  |  | Vyvěšení stávajícího potrubí při křížení |  |  | KS |  | 30
| 39 |  |  | EQ02 |  |  |  |  | Osetí povrchu travou |  |  | M2 |  | 400
| 40 |  |  | EQ04 |  |  |  |  | Provizorní úprava terénu zeminou tř.2 |  |  | M2 |  | 400
| 41 |  |  | EQ09 |  |  |  |  | Vyčištění štěrkového lože a úprava terénu |  |  | M2 |  | 29
| 42 |  |  | EQ12 |  |  |  |  | Podkladová vrstva 25cm ,štěrk z kamene |  |  | M2 |  | 7
| 43 |  |  | EQ13 |  |  |  |  | Podkladová vrstva 8cm ,ze štěrkodrtě |  |  | M2 |  | 36
| 44 |  |  | EQ14 |  |  |  |  | Podkladová vrstva 10cm ,ze štěrku |  |  | M2 |  | 36
| 45 |  |  | CH24 |  |  |  |  | Příchytka kabel.typ 637528-kabel D14-28 |  |  | KS |  | 4
| 46 |  |  | CH33 |  |  |  |  | Štítek označovací pro nová kabelová vedení |  |  | KS |  | 16
| 47 |  |  | XC99 |  |  |  |  | Komunikační osvětlovací bod |  |  | Ks |  | 25
| 48 |  |  | XC991 |  |  |  |  | Rozvaděč RVO |  |  | Ks |  | 2
| 49 |  |  | 1770 |  |  |  |  | Zemní práce pro plastový pilíř SP100, SP200 |  |  | KS |  | 2
| 50 |  |  | 5632 |  |  |  |  | Spojení zemnícího pásku svorkou SR02,vč.zalití |  |  | KS |  | 60
| 51 |  |  | 5851 |  | P1 |  |  | Elektrovýzbroj pro osvětlovací stožár pro 1 okruh |  |  | SAD |  | 22
| 52 |  |  | 5852 |  | P1 |  |  | Elektrovýzbroj pro osvětlovací stožár pro 2 okruhy |  |  | SAD |  | 3
Montážní práce
Zemní práce
Celkem
Časový fond
| 1 | [7 empty] | PPV na PS/SO z objemu montážních prací |  |  | %
Práce celkem vč. PD
| 1 |  |  | 9343 |  |  |  |  | GZS |  |  | 7%
| 2 |  |  | 9346 |  |  |  |  | Silniční provoz |  |  | P.C.
Přirážky k práci celkem
Práce celkem vč. PRP
| 1 |  |  | 120 |  |  |  |  | AUTOJERAB DO 8 TUN - H
| 2 |  |  | 240 |  |  |  |  | MOTOROVY PECH
| 3 |  |  | 260 |  |  |  |  | REZAC ASFALTU A BET.
| 4 |  |  | 420 |  |  |  |  | AUT.NAKL. - DO 3,5 T
| 5 |  |  | 440 |  |  |  |  | AUT.NAKL. - DO 6 TUN
| 6 |  |  | 520 |  |  |  |  | RYP.KOLOVE-DO 0,2 M3
| 7 |  |  | 640 |  |  |  |  | TRAKTOR KOL.BEZ MECH
| 8 |  |  | 740 |  |  |  |  | Kompresor do 5,4 m3/min
| 9 |  |  | 810 |  |  |  |  | TAHAC NAVESU
| 10 |  |  | 820 |  |  |  |  | NAVES
Stavebně montážní mechanizace celkem
Vypracoval:
Sestava DES003